## Feuil1
Res a4988
0.068
Axis | Description moteur | rated current | stepping | Vref
Y | Stepper Motor Nema17 Shaft for 5mm RepRap CNC Prusa Rostock 3D Printer Exotic | 1.33 | 16 | 0.72352
X | CE certification 1 pcs 4-plomb Nema17 Moteur pas à pas 42 moteur Nema 17 moteur 42 BYGH 1.7A (17HS4401) moteur pour CNC XYZ | 1.7 | 16 | 0.9248
Z | 17HS8401 Nema17 stepper motor 42mm High Torque Hybrid For RepRap CNC 3Dprinter | 1.68 | 16 | 0.91392